## 南平道路项目
分部分项工程量清单报价表
项目名称：水江组团大顺路项目锚杆挡墙及排(截)水沟工程
序号 | 项目名称 | 包含工作内容 | 单位 | 工程量 | 综合单价 | 合价 | 备注
1 | 锚杆钻孔 | 1.地层情况:综合 2.计量方式:按钻孔长度计算 3.钻孔直径、深度:φ110、深度满足设计及规范要求 4.钻孔 | m | 386.6
2 | 锚杆钢筋 | 1.直径:228螺纹钢锚杆 2.长度:满足设计及规范要求 3.锚杆类型:非预应力 4.锚杆制作、安装 | t | 2.472
3 | 锚杆灌浆 | 1.部位:锚杆孔 2.浆液成分强度:M30灌浆 3.拌制砂浆、压浆 4、砂浆所用原材料的购置 | m3 | 3.67
4 | 挡墙钢筋 | 1.钢筋种类、规格:综合 2.连接方式:综合 3.制作 4.运输 5.安装 6、自备钢筋加工机具 | t | 23.79
5 | 模板制安 | 1、钢管、扣件、模板、木枋的租赁或购置； 2、模板制作、安装、拆除、运输； 3、脚手架的搭设、拆除、运输； 4、自备木工加工机具。 | m2 | 800
6 | 砼薄壁挡墙及压顶 | 1.混凝土强度等级:C30商品砼 2.泄水孔材料品种、规格:直径100PVC管梅花形布置泄水孔 3.伸缩缝要求:30mm缝宽嵌玛蹄脂、按设计设置 4.混凝土拌和、运输、浇筑、养护 5.本项除商品砼为甲供外，其余所需材料由乙方自行购置 | m3 | 72.11
7 | 排水沟 | 1.断面规格:截面上宽0.8m，下宽0.4m，高0.4m，厚0.2m 2.砌筑材料品种、规格、强度等级:MU30片石 3.砂浆强度等级、配合比:M10水泥砂浆 4.勾缝、抹面要求:20厚水泥砂浆抹面 5.沟底人工修整捡平、夯实 6.砌筑、抹面、养护 8.包括材料场内运输，本项除片石由甲供外，其余所需材料由乙方自行购置 | m | 1430
8 | 截水沟 | 1.断面尺寸:沟内截面上宽0.8m，下宽0.4m，高0.4m 2.基础、垫层：材料品种、厚度:100厚C15垫层 3.砌体材料:200厚M7.5水泥砂浆砌筑MU30片石 4.砂浆强度等级:沟内15厚1:2水泥砂浆抹灰 5.沟槽土方开挖，修整沟壁及沟底 6.砼垫层拌和、铺筑 7.侧墙砌筑、抹面、养护 8.包括材料场内运输，本项除片石由甲供外，其余所需材料由乙方自行购置 | m | 150
金额合计